## Resumen
ALFÉIZAR REFORMAS
Estudio de Reformas de Vivienda en Valencia · Marta Alféizar
PRESUPUESTO DE REFORMA INTEGRAL POR INDUSTRIALES
Clientes: | Lucía y Andrés García
Vivienda: | Piso de 60 m² construidos en Ruzafa (Valencia)
Edificio: | Año 1974 · Tercera planta con ascensor
Fecha de oferta: | 20/09/2026
Validez: | 30 días naturales
Garantía: | 2 años en mano de obra e instalaciones
Capítulo (Industrial / Oficio) | Resumen de Trabajos (Suministro y Colocación) | Importe (sin IVA)
1. Derribos y gestión de residuos | Demolición tabique cocina-salón, levantado pavimento 55 m², picado baño, desmontaje cocina y sanitarios, contenedor
2. Albañilería y revestimientos | Cargadero metálico 4 m, alicatado azulejo blanco mate 30x60 P01 y suelo porcelánico gris perla 60x60 S02
3. Fontanería y sanitarios | Redes completas de fontanería/desagües baño y cocina, plato ducha resina con mampara, inodoro y mueble 80 cm
4. Electricidad | Cuadro eléctrico general nuevo y 12 puntos eléctricos nuevos en cocina según normativa
5. Carpintería y mobiliario | Suelo laminado roble AC5 S01 en 55 m², rodapié blanco, 4 puertas lacadas, cocina 5 ml verde salvia, península y encimeras cuarzo 7 ml
6. Pintura | Pintura plástica lisa blanco roto P03 en 210 m² de techos y paredes de toda la vivienda
BASE IMPONIBLE:
IVA (10 % reforma de vivienda):
TOTAL PRESUPUESTO CON IVA:
Forma de Pago:
• 40 % al inicio de los trabajos:
• 40 % a mitad de obra:
• 20 % a la finalización y entrega:
Comparativa con Presupuesto Mental del Cliente:
Presupuesto estimado por Lucía y Andrés: |  | 35000
Propuesta Alféizar Reformas (IVA incl.):
Margen favorable para los clientes:

## Desglose
ALFÉIZAR REFORMAS · PRESUPUESTO POR INDUSTRIALES (OFICIOS)
Proyecto: 01-Piso García ¦ Clientes: Lucía y Andrés García ¦ Ubicación: Ruzafa, Valencia (60 m²)
Capítulo (Industrial) | Partida / Descripción con Suministro y Colocación | Ud. | Medición | Precio (€) | Importe (€) | Proveedor / Material
1. Derribos y gestión de residuos | Demolición manual de tabique divisorio de ladrillo entre cocina y salón (4,00 m x 2,60 m) | m² | 10.4 | 18 |  | -
1. Derribos y gestión de residuos | Levantado de pavimento existente en toda la vivienda (excepto baño) y limpieza de base | m² | 55 | 12 |  | -
1. Derribos y gestión de residuos | Picado y retirada de alicatado cerámico en paredes de baño hasta soporte base (9 m x 2,60 m) | m² | 23.4 | 14 |  | -
1. Derribos y gestión de residuos | Desmontaje y retirada completa de mobiliario de cocina actual, bancada y fregadero | ud | 1 | 180 |  | -
1. Derribos y gestión de residuos | Desconexión y retirada de sanitarios antiguos (bañera, inodoro y lavabo) | ud | 3 | 45 |  | -
1. Derribos y gestión de residuos | Contenedor para escombros a pie de calle, transporte y tasas en planta autorizada de residuos | PA | 1 | 320 |  | -
Subtotal 1. Derribos y gestión de residuos
2. Albañilería y revestimientos cerámicos | Suministro y colocación de cargadero metálico estructural en apertura de hueco cocina-salón (4 m) | ud | 1 | 650 |  | -
2. Albañilería y revestimientos cerámicos | Suministro y colocación de azulejo blanco mate 30x60 cm de Cerámicas Onda (modelo P01) en paredes de baño | m² | 23.4 | 58 |  | Cerámicas Onda (2 sem)
2. Albañilería y revestimientos cerámicos | Suministro y colocación de suelo porcelánico gris perla 60x60 cm de Cerámicas Onda (modelo S02) en baño | m² | 5 | 63 |  | Cerámicas Onda (2 sem)
Subtotal 2. Albañilería y revestimientos cerámicos
3. Fontanería y aparatos sanitarios | Instalación completa de fontanería y desagües de baño para ducha, inodoro y lavabo | PA | 1 | 980 |  | -
3. Fontanería y aparatos sanitarios | Instalación de fontanería y tomas de desagüe en cocina (fregadero, lavavajillas, lavadora) | PA | 1 | 640 |  | -
3. Fontanería y aparatos sanitarios | Suministro e instalación de plato de ducha de resina antideslizante con mampara de vidrio templado (B01) | ud | 1 | 890 |  | -
3. Fontanería y aparatos sanitarios | Suministro e instalación de inodoro compacto adosado a pared de porcelana blanca con tapa amortiguada (B02) | ud | 1 | 310 |  | -
3. Fontanería y aparatos sanitarios | Suministro e instalación de mueble suspendido de lavabo 80 cm con espejo a juego y grifería monomando (B03) | ud | 1 | 460 |  | -
Subtotal 3. Fontanería y aparatos sanitarios
4. Electricidad | Suministro e instalación de cuadro eléctrico general nuevo según normativa REBT (I02) | ud | 1 | 520 |  | -
4. Electricidad | Suministro e instalación de puntos eléctricos nuevos en cocina para electrodomésticos y tomas de corriente (I01) | ud | 12 | 48 |  | -
Subtotal 4. Electricidad
5. Carpintería y mobiliario | Suministro y colocación de suelo laminado roble natural AC5 de Maderas Turia (modelo S01) sobre aislante | m² | 55 | 38 |  | Maderas Turia (1 sem)
5. Carpintería y mobiliario | Suministro y colocación de rodapié lacado en blanco de 8 cm fijado a pared y sellado (R05) | ml | 54 | 8 |  | -
5. Carpintería y mobiliario | Suministro y colocación de puertas interiores de paso abatibles lacadas en blanco con tapajuntas y manivelas (C01) | ud | 4 | 340 |  | -
5. Carpintería y mobiliario | Suministro y montaje de mobiliario de cocina en L (5 ml) con frentes verde salvia (modelo M02) y cierre amortiguado (K01) | ml | 5 | 620 |  | Frentes M02 verde salvia
5. Carpintería y mobiliario | Suministro y montaje de península divisoria cocina-salón (2 ml) con estructura y muebles bajos a dos caras (K02) | ud | 1 | 1450 |  | Frentes M02 verde salvia
5. Carpintería y mobiliario | Suministro e instalación de encimera de cuarzo blanco 2 cm de Encimeras Levante (modelo E01) en bancada y península | ml | 7 | 270 |  | Encimeras Levante (3 sem)
Subtotal 5. Carpintería y mobiliario
6. Pintura | Suministro y aplicación de pintura plástica lisa color blanco roto (acabado P03) en paredes y techos excepto baño (R04) | m² | 210 | 9 |  | P03 blanco roto incluida
Subtotal 6. Pintura
BASE IMPONIBLE:
IVA (10%):
TOTAL PRESUPUESTO: